## 工作表1
材料 | 规格 | 数量 | 单价 | 加工 | 加工费 | 运费 | 合计 | 备注
Y轴铝型材v-slot 2040 | 400mm | 1 | 24元/米 | 两端攻丝 | 4
X轴铝型材v-slot 2020 | 400mm | 1 | 12元/米 | 两端攻丝 | 2
Y轴滑车龙门板 | C型钢端部铝板 | 1 | 12元/片
Y轴滑车滑轮v-slot | 大轮 | 4 | 2.5/个
Y轴滑车滑轮螺丝螺母 | M5 | 4 | 0.5/套
Y轴滑车滑轮隔离柱 | M5*5mm | 4 | 0.2元/个
步进电机座 |  | 2 | 6.5元/个
步进电机 | 42 | 2 | 18元/个
步进电机螺丝 | m3*5 | 8 | 0.1元/个
T型螺母 | m5 | 8 | 0.2元/个
T型螺母螺丝 | m5*8 | 8 | 0.2元/个
GT2同步轮 | m5 20齿 | 2 | 2.5元/个
GT2同步带 | 6mm宽160mm长 | 1 | 3元/米
GT2同步轮惰轮 | M5 | 1 | 3元/个
X轴滑车 | v-slot迷你5轮盘 | 1 | 22元/个
2孔连接片 | m5 | 2 | 0.5元/个
惰轮螺丝+螺母+隔离柱 | m5 | 1 | 1.5元/套
电木支撑板 | 5x10x20 | 2 | 4元/套 | 钻孔
支撑板螺丝 | m5x10 | 4 | 0.5/个